## 1 схема
Лабораторная работа №8 | [5 empty] | на желтом фоне-экспериментальные данные |  | приложения:
Получение кривой намагничивания | [5 empty] | на голубом фоне - результаты |  | параметры тороида:
и определение магнитной проницаемости вещества | [6 empty] | Первая схема | D= | 32 | мм | внешний диаметр
l= | 0.075398 | м | длина тороида по среднему радиусу |  |  |  |  | d= | 16 | мм | внутренний диаметр
S= | 6.4e-05 | м2 | площадь сечения |  |  |  |  | h= | 8 | мм | высота
N1= | 105 | число витков в первичной катушке | [5 empty] | dp= | 0.32 | мм | диаметр проволоки |  | от 0,30 до 0,34
N2= | 120 | число витков во вторичной катушке | [5 empty] | r= | 1.75e-08 | Ом*м | удельное сопротивление меди
m0= | 1.2566e-06 | Гн/м | магнитная постоянная
r= | 30 | Ом | [5 empty] | параметры измеренные мостом |  |  | мультим | расчет
n= | 100 | Гц | [6 empty] | L, Гн | R, Ом | R, Ом | a, м | N
| тороидальная катушка (на ферритовом кольце марки 1000HM) | [6 empty] | 1 | 0.01494 | 0.95 | 1 | 3.36 | 105
| U1, В | U2, B | H, А/м | B, Тл | m |  |  | 2 | 0.01874 | 0.95 | 1 | 3.84 | 120
1 |  |  | 0 | 0 | #DIV/0! |  |  | 2/1 | 1.2544 | 1 | 1 | 1.1429 | 1.1429
2 |  |  | 0 | 0 | #DIV/0! |  |  | параметры, рассчитанные теоретически
3 |  |  | 0 | 0 | #DIV/0! |  |  | m= | 1200
4 |  |  | 0 | 0 | #DIV/0! |  |  |  | L, Гн | R, Ом | XL, Ом
5 |  |  | 0 | 0 | #DIV/0! |  |  | 1 | 0.014673 | 0.73112 | 9.219
6 |  |  | 0 | 0 | #DIV/0! |  |  | 2 | 0.019164 | 0.83556 | 12.0412
7 |  |  | 0 | 0 | #DIV/0! |  |  | 2/1 | 1.3061 | 1.1429 | 1.3061
8 |  |  | 0 | 0 | #DIV/0!
9 |  |  | 0 | 0 | #DIV/0!
10 |  |  | 0 | 0 | #DIV/0!
11 |  |  | 0 | 0 | #DIV/0! |  |  | сравнение параметров
12 |  |  | 0 | 0 | #DIV/0! |  |  |  | Lизм/Lтеор | Rизм/Rтеор
13 |  |  | 0 | 0 | #DIV/0! |  |  | 1 | 1.0182 | 1.2994
14 |  |  | 0 | 0 | #DIV/0! |  |  | 2 | 0.97787 | 1.137
15 |  |  | 0 | 0 | #DIV/0!
16 |  |  | 0 | 0 | #DIV/0!
17 |  |  | 0 | 0 | #DIV/0!
18 |  |  | 0 | 0 | #DIV/0!
19 |  |  | 0 | 0 | #DIV/0!
20 |  |  | 0 | 0 | #DIV/0!
21 |  |  | 0 | 0 | #DIV/0!
22 |  |  | 0 | 0 | #DIV/0!
23 |  |  | 0 | 0 | #DIV/0!
24 |  |  | 0 | 0 | #DIV/0!
25 |  |  | 0 | 0 | #DIV/0!
|  |  |  | mmax= | #DIV/0!
Note on S10: измерено мостом хорошая точность невозможна ???
Note on T10: измерено мультиметром
Note on U10: длина проволоки, рассчитанная

## 2 схема
Лабораторная работа №8 | [5 empty] | на желтом фоне-экспериментальные данные
Получение кривой намагничивания | [5 empty] | на голубом фоне - результаты
и определение магнитной проницаемости вещества | [7 empty] | Вторая схема
l= | 0.0754 | м | длина тороида по среднему радиусу
S= | 6.4e-05 | м2 | площадь сечения
N1= | 105 | число витков в первичной катушке
N2= | 120 | число витков во вторичной катушке
m0= | 1.2566e-06 | Гн/м | магнитная постоянная
r= | 10 | Ом
n= | 100 | Гц
С= | 4.7e-06 | Ф - емкость конденсатора |  |  | Xc= | 338.6275 | Ом
R= | 1000 | Ом
тороидальная катушка (на ферритовом кольце марки 1000HM)
| U1, В | U2, B | H, А/м | B, Тл | m
1 | 0.102 | 0.04 | 20.0878 | 0.034619 | 1371.4142
2 | 0.2 | 0.095 | 39.3879 | 0.08222 | 1661.1254
3 | 0.3 | 0.166 | 59.0819 | 0.14367 | 1935.0654
4 | 0.4 | 0.233 | 78.7758 | 0.20165 | 2037.0644
5 | 0.5 | 0.284 | 98.4698 | 0.24579 | 1986.3563
6 | 0.6 | 0.319 | 118.1637 | 0.27608 | 1859.2948
7 | 0.7 | 0.346 | 137.8577 | 0.29945 | 1728.5696
8 | 0.8 | 0.367 | 157.5516 | 0.31763 | 1604.2975
9 | 0.9 | 0.386 | 177.2456 | 0.33407 | 1499.87
10 | 1 | 0.4 | 196.9396 | 0.34619 | 1398.8425
11 | 1.1 | 0.411 | 216.6335 | 0.35571 | 1306.646
15 | 1.2 | 0.422 | 236.3275 | 0.36523 | 1229.8157
|  |  |  | mmax= | 2037.0644