## красный
Лабораторная работа №5Н | [5 empty] | на жёлтом фоне-экспериментальные данные
Определение длин электромагнитных волн интерференционными методами
(кольца Ньютона) | [7 empty] | на голубом фоне - результаты
| a= | 0.95 | - вероятность (0,68 или 0,95)
| taN= |  | - коэффициент Стьюдента | [6 empty] | радиус линзы
|  | w |  |  | ед. изм. | микроскоп |  |  | R= |  | мм
|  | 0.016 | 0.016 | 0.008 | мм | нужен паспорт |  |  | DR= |  | мм
[7 empty] | taN |  | eR=
мм
|  |  | DD= |  | мм | d=
I. Определение спектрального интервала и предельной толщины слоя
|  | = | 550 | нм |  |  |  |  | Dлинзы= |  | мм
mmax=
|  | Δλ= |  | нм
|  | dmax= |  | нм |  |  |  |  | dmax= |  | мм
II. Определение длины волны красного света
№ | № кольца |  | радиус кольца по горизонтали |  | радиус кольца по вертикали |  | диаметр кольца D, дел | D2, дел2 |  | светлые | тёмные | светлые | тёмные | светлые | тёмные | светлые | тёмные
|  |  | отсчёт слева, дел | отсчёт справа, дел | отсчёт сверху, дел | отсчёт снизу, дел |  |  | пары колец | Rl, дел2 | Rl, дел2 | длина волны l, нм | длина волны l, нм | el | el | Dl | Dl
1 | 1 | светлое | [6 empty] | 1-2
2 | 1 | тёмное | [6 empty] | 1-3
3 | 2 | светлое | [6 empty] | 1-4
4 | 2 | тёмное | [6 empty] | 1-5
5 | 3 | светлое | [6 empty] | 2-3
6 | 3 | тёмное | [6 empty] | 2-4
7 | 4 | светлое | [6 empty] | 2-5
8 | 4 | тёмное | [6 empty] | 3-4
9 | 5 | светлое | [6 empty] | 3-5
10 | 5 | тёмное | [6 empty] | 4-5
среднее
IV. Определение длины волны красного света. Построение графика
[15 empty] | светлые 1-5 |  |  | темные 1-5
[14 empty] | 0 | 0 | 0 | 0 | 0 | 0
[14 empty] | 0 | 0 | 0 | 0 | 0 | 0
[15 empty] | МНК |  |  | теория
[15 empty] | 0 |  | 625 | 682.5 | 740
[14 empty] | 0 | 0 | 0 | 682.5 | 682.5 | 682.5
| k= |  | дел2
| b= |  | дел2
| lR= |  | дел2
| lR= |  | м2
| l= |  | нм
| h= |  | нм
h/l=